## Summary
屏幕 RGB 扩展等亮度刺激标定（至刺激值 255）
本工作簿保持现有 0–20 级标定不变，并依据两次测量的最终平均曲线，分别把 R、G、Gray 延伸到通道值 255；Blue 已在第20级达到255，不再延伸。
标准亮度步长 (cd/m²) | 1.175 |  | 现有标定来源 | D:\Chenghang\FineVision\屏幕RGB_0-20等亮度刺激标定.xlsx
原共同范围 | 0–20级（0–23.5 cd/m²） |  | 测量平均来源 | D:\Chenghang\Project_33_ShanghaiPostdoc\设备搭建\屏幕\屏幕亮度_两次测量平均与一致性检查.xlsx
通道 | 最大强度等级 | 新增等级数 | 第20级推荐值 | 末级推荐值 | 255实测亮度 (cd/m²) | 末级目标亮度 (cd/m²) | 末级预计亮度 (cd/m²) | 末级误差 (cd/m²)
R | 36 | 16 | 178 | 255 | 42.25 | 42.25 | 42.25 | 0
G | 127 | 107 | 100 | 255 | 148.6667 | 148.6667 | 148.6667 | 0
B | 20 | 0 | 255 | 255 | 23.5 | 23.5 | 23.5 | 0
Gray | 182 | 162 | 83 | 255 | 213.75 | 213.75 | 213.75 | 0
末级规则：强度等级仍按 1.175 cd/m² 递增；若下一整级超过该通道刺激值255的实测亮度，则末级目标亮度取实测上限，因此最后一步可以小于1.175 cd/m²。
使用建议：正式实验读取“推荐通道值（整数）”和对应 RGB。若需要严格复现，请同时保留本表中的目标亮度、预计亮度和区段字段。

## R
Red：0–36 扩展等亮度刺激标定
方法：0–20 级沿用现有标定；21 级以后继续以 1.175 cd/m² 为步长，用两次测量最终平均曲线做分段线性反插值。末级目标亮度截断为刺激值 255 的实测亮度。
255实测亮度 (cd/m²) |  | 42.25 | 最大强度等级 |  | 36 | 标准亮度步长 (cd/m²) |  | 1.175 | 最大刺激值 |  |  | 255
注意：等级 0 定义为 RGB=(0,0,0)，测量曲线中补入 (输入0, 亮度0)。原 0–20 级的目标亮度、连续反插值、推荐整数 RGB 和预计亮度保持不变；“扩展”行仅用于该通道高于 23.5 cd/m² 的范围。
强度等级 | 目标亮度 (cd/m²) | 反插值通道值 (连续) | 推荐通道值 (整数) | R | G | B | 预计亮度 (cd/m²) | 亮度误差 (cd/m²) | 相对误差 | 区段 | 实测输入值 | 最终平均亮度 (cd/m²)
0 | 0 | 0 | 0 | 0 | 0 | 0 | 0 | 0 | 0% | 原0–20 | 0 | 0
1 | 1.175 | 36.6463 | 37 | 37 | 0 | 0 | 1.1937 | 0.018677 | 1.59% | 原0–20 | 15 | 0.35288
2 | 2.35 | 54.1166 | 54 | 54 | 0 | 0 | 2.3397 | -0.010292 | 0.4379% | 原0–20 | 31 | 0.87688
3 | 3.525 | 67.3202 | 67 | 67 | 0 | 0 | 3.496 | -0.028958 | 0.8215% | 原0–20 | 47 | 1.7217
4 | 4.7 | 79.7725 | 80 | 80 | 0 | 0 | 4.735 | 0.035 | 0.7447% | 原0–20 | 63 | 3.1343
5 | 5.875 | 87.4106 | 87 | 87 | 0 | 0 | 5.8118 | -0.063167 | 1.075% | 原0–20 | 79 | 4.5812
6 | 7.05 | 95.0624 | 95 | 95 | 0 | 0 | 7.0425 | -0.0075 | 0.1064% | 原0–20 | 95 | 7.0425
7 | 8.225 | 104.8328 | 105 | 105 | 0 | 0 | 8.2451 | 0.020104 | 0.2444% | 原0–20 | 111 | 8.9667
8 | 9.4 | 113.5774 | 114 | 114 | 0 | 0 | 9.471 | 0.071042 | 0.7558% | 原0–20 | 127 | 11.6567
9 | 10.575 | 120.5663 | 121 | 121 | 0 | 0 | 10.6479 | 0.072917 | 0.6895% | 原0–20 | 143 | 15.4117
10 | 11.75 | 127.3977 | 127 | 127 | 0 | 0 | 11.6567 | -0.093333 | 0.7943% | 原0–20 | 159 | 18.3367
11 | 12.925 | 132.4043 | 132 | 132 | 0 | 0 | 12.8301 | -0.094896 | 0.7342% | 原0–20 | 175 | 22.545
12 | 14.1 | 137.411 | 137 | 137 | 0 | 0 | 14.0035 | -0.096458 | 0.6841% | 原0–20 | 191 | 27.445
13 | 15.275 | 142.4177 | 142 | 142 | 0 | 0 | 15.177 | -0.098021 | 0.6417% | 原0–20 | 207 | 30.975
14 | 16.45 | 148.6798 | 149 | 149 | 0 | 0 | 16.5085 | 0.058542 | 0.3559% | 原0–20 | 223 | 35.32
15 | 17.625 | 155.1071 | 155 | 155 | 0 | 0 | 17.6054 | -0.019583 | 0.1111% | 原0–20 | 239 | 38.145
16 | 18.8 | 160.7616 | 161 | 161 | 0 | 0 | 18.8627 | 0.062708 | 0.3336% | 原0–20 | 255 | 42.25
17 | 19.975 | 165.2289 | 165 | 165 | 0 | 0 | 19.9148 | -0.060208 | 0.3014% | 原0–20
18 | 21.15 | 169.6962 | 170 | 170 | 0 | 0 | 21.2299 | 0.079896 | 0.3778% | 原0–20
19 | 22.325 | 174.1636 | 174 | 174 | 0 | 0 | 22.282 | -0.043021 | 0.1927% | 原0–20
20 | 23.5 | 178.1184 | 178 | 178 | 0 | 0 | 23.4637 | -0.03625 | 0.1543% | 原0–20
21 | 24.675 | 181.9551 | 182 | 182 | 0 | 0 | 24.6887 | 0.01375 | 0.05572% | 扩展
22 | 25.85 | 185.7918 | 186 | 186 | 0 | 0 | 25.9138 | 0.06375 | 0.2466% | 扩展
23 | 27.025 | 189.6286 | 190 | 190 | 0 | 0 | 27.1388 | 0.11375 | 0.4209% | 扩展
24 | 28.2 | 194.4221 | 194 | 194 | 0 | 0 | 28.1069 | -0.093125 | 0.3302% | 扩展
25 | 29.375 | 199.7479 | 200 | 200 | 0 | 0 | 29.4306 | 0.055625 | 0.1894% | 扩展
26 | 30.55 | 205.0737 | 205 | 205 | 0 | 0 | 30.5337 | -0.01625 | 0.05319% | 扩展
27 | 31.725 | 209.7618 | 210 | 210 | 0 | 0 | 31.7897 | 0.064687 | 0.2039% | 扩展
28 | 32.9 | 214.0886 | 214 | 214 | 0 | 0 | 32.8759 | -0.024062 | 0.07314% | 扩展
29 | 34.075 | 218.4154 | 218 | 218 | 0 | 0 | 33.9622 | -0.11281 | 0.3311% | 扩展
30 | 35.25 | 222.7422 | 223 | 223 | 0 | 0 | 35.32 | 0.07 | 0.1986% | 扩展
31 | 36.425 | 229.2584 | 229 | 229 | 0 | 0 | 36.3794 | -0.045625 | 0.1253% | 扩展
32 | 37.6 | 235.9133 | 236 | 236 | 0 | 0 | 37.6153 | 0.015313 | 0.04072% | 扩展
33 | 38.775 | 241.4555 | 241 | 241 | 0 | 0 | 38.6581 | -0.11687 | 0.3014% | 扩展
34 | 39.95 | 246.0353 | 246 | 246 | 0 | 0 | 39.9409 | -0.0090625 | 0.02268% | 扩展
35 | 41.125 | 250.6151 | 251 | 251 | 0 | 0 | 41.2238 | 0.09875 | 0.2401% | 扩展
36 | 42.25 | 255 | 255 | 255 | 0 | 0 | 42.25 | 0 | 0% | 扩展
Note on C6: [Threaded comment] Your version of Excel allows you to read this threaded comment; however, any edits to it will get removed if the file is opened in a newer version of Excel. Learn more: https://go.microsoft.com/fwlink/?linkid=870924 Comment: 连续通道值由右侧两次测量最终平均曲线进行分段线性反插值；推荐值为四舍五入后的整数。末级固定到输入255。

## G
Green：0–127 扩展等亮度刺激标定
方法：0–20 级沿用现有标定；21 级以后继续以 1.175 cd/m² 为步长，用两次测量最终平均曲线做分段线性反插值。末级目标亮度截断为刺激值 255 的实测亮度。
255实测亮度 (cd/m²) |  | 148.6667 | 最大强度等级 |  | 127 | 标准亮度步长 (cd/m²) |  | 1.175 | 最大刺激值 |  |  | 255
注意：等级 0 定义为 RGB=(0,0,0)，测量曲线中补入 (输入0, 亮度0)。原 0–20 级的目标亮度、连续反插值、推荐整数 RGB 和预计亮度保持不变；“扩展”行仅用于该通道高于 23.5 cd/m² 的范围。
强度等级 | 目标亮度 (cd/m²) | 反插值通道值 (连续) | 推荐通道值 (整数) | R | G | B | 预计亮度 (cd/m²) | 亮度误差 (cd/m²) | 相对误差 | 区段 | 实测输入值 | 最终平均亮度 (cd/m²)
0 | 0 | 0 | 0 | 0 | 0 | 0 | 0 | 0 | 0% | 原0–20 | 0 | 0
1 | 1.175 | 19.7034 | 20 | 0 | 20 | 0 | 1.2048 | 0.029765 | 2.533% | 原0–20 | 15 | 0.70307
2 | 2.35 | 31.2198 | 31 | 0 | 31 | 0 | 2.3085 | -0.0415 | 1.766% | 原0–20 | 31 | 2.3085
3 | 3.525 | 37.4433 | 37 | 0 | 37 | 0 | 3.4413 | -0.083688 | 2.374% | 原0–20 | 47 | 5.3293
4 | 4.7 | 43.6667 | 44 | 0 | 44 | 0 | 4.7629 | 0.062927 | 1.339% | 原0–20 | 63 | 9.0172
5 | 5.875 | 49.3674 | 49 | 0 | 49 | 0 | 5.7903 | -0.084688 | 1.441% | 原0–20 | 79 | 15.0617
6 | 7.05 | 54.4653 | 54 | 0 | 54 | 0 | 6.9428 | -0.10724 | 1.521% | 原0–20 | 95 | 21.0617
7 | 8.225 | 59.5631 | 60 | 0 | 60 | 0 | 8.3257 | 0.1007 | 1.224% | 原0–20 | 111 | 29.3767
8 | 9.4 | 64.0134 | 64 | 0 | 64 | 0 | 9.3949 | -0.0050521 | 0.05375% | 原0–20 | 127 | 38.6283
9 | 10.575 | 67.1236 | 67 | 0 | 67 | 0 | 10.5283 | -0.046708 | 0.4417% | 原0–20 | 143 | 49.8067
10 | 11.75 | 70.2339 | 70 | 0 | 70 | 0 | 11.6616 | -0.088365 | 0.752% | 原0–20 | 159 | 62.8567
11 | 12.925 | 73.3442 | 73 | 0 | 73 | 0 | 12.795 | -0.13002 | 1.006% | 原0–20 | 175 | 75.1017
12 | 14.1 | 76.4544 | 76 | 0 | 76 | 0 | 13.9283 | -0.17168 | 1.218% | 原0–20 | 191 | 86.7383
13 | 15.275 | 79.5689 | 80 | 0 | 80 | 0 | 15.4367 | 0.16167 | 1.058% | 原0–20 | 207 | 101.3617
14 | 16.45 | 82.7022 | 83 | 0 | 83 | 0 | 16.5617 | 0.11167 | 0.6788% | 原0–20 | 223 | 117.35
15 | 17.625 | 85.8356 | 86 | 0 | 86 | 0 | 17.6867 | 0.061667 | 0.3499% | 原0–20 | 239 | 131.85
16 | 18.8 | 88.9689 | 89 | 0 | 89 | 0 | 18.8117 | 0.011667 | 0.06206% | 原0–20 | 255 | 148.6667
17 | 19.975 | 92.1022 | 92 | 0 | 92 | 0 | 19.9367 | -0.038333 | 0.1919% | 原0–20
18 | 21.15 | 95.17 | 95 | 0 | 95 | 0 | 21.0617 | -0.088333 | 0.4177% | 原0–20
19 | 22.325 | 97.4309 | 97 | 0 | 97 | 0 | 22.101 | -0.22396 | 1.003% | 原0–20
20 | 23.5 | 99.6919 | 100 | 0 | 100 | 0 | 23.6601 | 0.1601 | 0.6813% | 原0–20
21 | 24.675 | 101.9529 | 102 | 0 | 102 | 0 | 24.6995 | 0.024479 | 0.09921% | 扩展
22 | 25.85 | 104.2139 | 104 | 0 | 104 | 0 | 25.7389 | -0.11115 | 0.43% | 扩展
23 | 27.025 | 106.4748 | 106 | 0 | 106 | 0 | 26.7782 | -0.24677 | 0.9131% | 扩展
24 | 28.2 | 108.7358 | 109 | 0 | 109 | 0 | 28.3373 | 0.13729 | 0.4868% | 扩展
25 | 29.375 | 110.9968 | 111 | 0 | 111 | 0 | 29.3767 | 0.0016667 | 0.005674% | 扩展
26 | 30.55 | 113.0292 | 113 | 0 | 113 | 0 | 30.5331 | -0.016875 | 0.05524% | 扩展
27 | 31.725 | 115.0613 | 115 | 0 | 115 | 0 | 31.6896 | -0.035417 | 0.1116% | 扩展
28 | 32.9 | 117.0933 | 117 | 0 | 117 | 0 | 32.846 | -0.053958 | 0.164% | 扩展
29 | 34.075 | 119.1254 | 119 | 0 | 119 | 0 | 34.0025 | -0.0725 | 0.2128% | 扩展
30 | 35.25 | 121.1574 | 121 | 0 | 121 | 0 | 35.159 | -0.091042 | 0.2583% | 扩展
31 | 36.425 | 123.1895 | 123 | 0 | 123 | 0 | 36.3154 | -0.10958 | 0.3008% | 扩展
32 | 37.6 | 125.2216 | 125 | 0 | 125 | 0 | 37.4719 | -0.12812 | 0.3408% | 扩展
33 | 38.775 | 127.2099 | 127 | 0 | 127 | 0 | 38.6283 | -0.14667 | 0.3783% | 扩展
34 | 39.95 | 128.8918 | 129 | 0 | 129 | 0 | 40.0256 | 0.075625 | 0.1893% | 扩展
35 | 41.125 | 130.5736 | 131 | 0 | 131 | 0 | 41.4229 | 0.29792 | 0.7244% | 扩展
36 | 42.3 | 132.2554 | 132 | 0 | 132 | 0 | 42.1216 | -0.17844 | 0.4218% | 扩展
37 | 43.475 | 133.9372 | 134 | 0 | 134 | 0 | 43.5189 | 0.043854 | 0.1009% | 扩展
38 | 44.65 | 135.6191 | 136 | 0 | 136 | 0 | 44.9161 | 0.26615 | 0.5961% | 扩展
39 | 45.825 | 137.3009 | 137 | 0 | 137 | 0 | 45.6148 | -0.21021 | 0.4587% | 扩展
40 | 47 | 138.9827 | 139 | 0 | 139 | 0 | 47.0121 | 0.012083 | 0.02571% | 扩展
41 | 48.175 | 140.6645 | 141 | 0 | 141 | 0 | 48.4094 | 0.23437 | 0.4865% | 扩展
42 | 49.35 | 142.3464 | 142 | 0 | 142 | 0 | 49.108 | -0.24198 | 0.4903% | 扩展
43 | 50.525 | 143.8807 | 144 | 0 | 144 | 0 | 50.6223 | 0.097292 | 0.1926% | 扩展
44 | 51.7 | 145.3213 | 145 | 0 | 145 | 0 | 51.4379 | -0.26208 | 0.5069% | 扩展
45 | 52.875 | 146.7619 | 147 | 0 | 147 | 0 | 53.0692 | 0.19417 | 0.3672% | 扩展
46 | 54.05 | 148.2026 | 148 | 0 | 148 | 0 | 53.8848 | -0.16521 | 0.3057% | 扩展
47 | 55.225 | 149.6432 | 150 | 0 | 150 | 0 | 55.516 | 0.29104 | 0.527% | 扩展
48 | 56.4 | 151.0838 | 151 | 0 | 151 | 0 | 56.3317 | -0.068333 | 0.1212% | 扩展
49 | 57.575 | 152.5244 | 153 | 0 | 153 | 0 | 57.9629 | 0.38792 | 0.6738% | 扩展
50 | 58.75 | 153.965 | 154 | 0 | 154 | 0 | 58.7785 | 0.028542 | 0.04858% | 扩展
51 | 59.925 | 155.4056 | 155 | 0 | 155 | 0 | 59.5942 | -0.33083 | 0.5521% | 扩展
52 | 61.1 | 156.8462 | 157 | 0 | 157 | 0 | 61.2254 | 0.12542 | 0.2053% | 扩展
53 | 62.275 | 158.2868 | 158 | 0 | 158 | 0 | 62.041 | -0.23396 | 0.3757% | 扩展
54 | 63.45 | 159.7753 | 160 | 0 | 160 | 0 | 63.622 | 0.17198 | 0.271% | 扩展
55 | 64.625 | 161.3106 | 161 | 0 | 161 | 0 | 64.3873 | -0.23771 | 0.3678% | 扩展
56 | 65.8 | 162.8459 | 163 | 0 | 163 | 0 | 65.9179 | 0.11792 | 0.1792% | 扩展
57 | 66.975 | 164.3812 | 164 | 0 | 164 | 0 | 66.6832 | -0.29177 | 0.4356% | 扩展
58 | 68.15 | 165.9166 | 166 | 0 | 166 | 0 | 68.2139 | 0.063854 | 0.0937% | 扩展
59 | 69.325 | 167.4519 | 167 | 0 | 167 | 0 | 68.9792 | -0.34583 | 0.4989% | 扩展
60 | 70.5 | 168.9872 | 169 | 0 | 169 | 0 | 70.5098 | 0.0097917 | 0.01389% | 扩展
61 | 71.675 | 170.5225 | 171 | 0 | 171 | 0 | 72.0404 | 0.36542 | 0.5098% | 扩展
62 | 72.85 | 172.0578 | 172 | 0 | 172 | 0 | 72.8057 | -0.044271 | 0.06077% | 扩展
63 | 74.025 | 173.5932 | 174 | 0 | 174 | 0 | 74.3364 | 0.31135 | 0.4206% | 扩展
64 | 75.2 | 175.1352 | 175 | 0 | 175 | 0 | 75.1017 | -0.098333 | 0.1308% | 扩展
65 | 76.375 | 176.7508 | 177 | 0 | 177 | 0 | 76.5562 | 0.18125 | 0.2373% | 扩展
66 | 77.55 | 178.3664 | 178 | 0 | 178 | 0 | 77.2835 | -0.26646 | 0.3436% | 扩展
67 | 78.725 | 179.982 | 180 | 0 | 180 | 0 | 78.7381 | 0.013125 | 0.01667% | 扩展
68 | 79.9 | 181.5975 | 182 | 0 | 182 | 0 | 80.1927 | 0.29271 | 0.3663% | 扩展
69 | 81.075 | 183.2131 | 183 | 0 | 183 | 0 | 80.92 | -0.155 | 0.1912% | 扩展
70 | 82.25 | 184.8287 | 185 | 0 | 185 | 0 | 82.3746 | 0.12458 | 0.1515% | 扩展
71 | 83.425 | 186.4443 | 186 | 0 | 186 | 0 | 83.1019 | -0.32312 | 0.3873% | 扩展
72 | 84.6 | 188.0599 | 188 | 0 | 188 | 0 | 84.5565 | -0.043542 | 0.05147% | 扩展
73 | 85.775 | 189.6755 | 190 | 0 | 190 | 0 | 86.011 | 0.23604 | 0.2752% | 扩展
74 | 86.95 | 191.2316 | 191 | 0 | 191 | 0 | 86.7383 | -0.21167 | 0.2434% | 扩展
75 | 88.125 | 192.5172 | 193 | 0 | 193 | 0 | 88.5663 | 0.44125 | 0.5007% | 扩展
76 | 89.3 | 193.8028 | 194 | 0 | 194 | 0 | 89.4802 | 0.18021 | 0.2018% | 扩展
77 | 90.475 | 195.0884 | 195 | 0 | 195 | 0 | 90.3942 | -0.080833 | 0.08934% | 扩展
78 | 91.65 | 196.3741 | 196 | 0 | 196 | 0 | 91.3081 | -0.34187 | 0.373% | 扩展
79 | 92.825 | 197.6597 | 198 | 0 | 198 | 0 | 93.136 | 0.31104 | 0.3351% | 扩展
80 | 94 | 198.9453 | 199 | 0 | 199 | 0 | 94.05 | 0.05 | 0.05319% | 扩展
81 | 95.175 | 200.2309 | 200 | 0 | 200 | 0 | 94.964 | -0.21104 | 0.2217% | 扩展
82 | 96.35 | 201.5165 | 202 | 0 | 202 | 0 | 96.7919 | 0.44187 | 0.4586% | 扩展
83 | 97.525 | 202.8021 | 203 | 0 | 203 | 0 | 97.7058 | 0.18083 | 0.1854% | 扩展
84 | 98.7 | 204.0878 | 204 | 0 | 204 | 0 | 98.6198 | -0.080208 | 0.08126% | 扩展
85 | 99.875 | 205.3734 | 205 | 0 | 205 | 0 | 99.5338 | -0.34125 | 0.3417% | 扩展
86 | 101.05 | 206.659 | 207 | 0 | 207 | 0 | 101.3617 | 0.31167 | 0.3084% | 扩展
87 | 102.225 | 207.864 | 208 | 0 | 208 | 0 | 102.3609 | 0.13594 | 0.133% | 扩展
88 | 103.4 | 209.0398 | 209 | 0 | 209 | 0 | 103.3602 | -0.039792 | 0.03848% | 扩展
89 | 104.575 | 210.2157 | 210 | 0 | 210 | 0 | 104.3595 | -0.21552 | 0.2061% | 扩展
90 | 105.75 | 211.3915 | 211 | 0 | 211 | 0 | 105.3588 | -0.39125 | 0.37% | 扩展
91 | 106.925 | 212.5674 | 213 | 0 | 213 | 0 | 107.3573 | 0.43229 | 0.4043% | 扩展
92 | 108.1 | 213.7433 | 214 | 0 | 214 | 0 | 108.3566 | 0.25656 | 0.2373% | 扩展
93 | 109.275 | 214.9191 | 215 | 0 | 215 | 0 | 109.3558 | 0.080833 | 0.07397% | 扩展
94 | 110.45 | 216.095 | 216 | 0 | 216 | 0 | 110.3551 | -0.094896 | 0.08592% | 扩展
95 | 111.625 | 217.2708 | 217 | 0 | 217 | 0 | 111.3544 | -0.27062 | 0.2424% | 扩展
96 | 112.8 | 218.4467 | 218 | 0 | 218 | 0 | 112.3536 | -0.44635 | 0.3957% | 扩展
97 | 113.975 | 219.6225 | 220 | 0 | 220 | 0 | 114.3522 | 0.37719 | 0.3309% | 扩展
98 | 115.15 | 220.7984 | 221 | 0 | 221 | 0 | 115.3515 | 0.20146 | 0.175% | 扩展
99 | 116.325 | 221.9743 | 222 | 0 | 222 | 0 | 116.3507 | 0.025729 | 0.02212% | 扩展
100 | 117.5 | 223.1655 | 223 | 0 | 223 | 0 | 117.35 | -0.15 | 0.1277% | 扩展
101 | 118.675 | 224.4621 | 224 | 0 | 224 | 0 | 118.2562 | -0.41875 | 0.3529% | 扩展
102 | 119.85 | 225.7586 | 226 | 0 | 226 | 0 | 120.0687 | 0.21875 | 0.1825% | 扩展
103 | 121.025 | 227.0552 | 227 | 0 | 227 | 0 | 120.975 | -0.05 | 0.04131% | 扩展
104 | 122.2 | 228.3517 | 228 | 0 | 228 | 0 | 121.8812 | -0.31875 | 0.2608% | 扩展
105 | 123.375 | 229.6483 | 230 | 0 | 230 | 0 | 123.6937 | 0.31875 | 0.2584% | 扩展
106 | 124.55 | 230.9448 | 231 | 0 | 231 | 0 | 124.6 | 0.05 | 0.04014% | 扩展
107 | 125.725 | 232.2414 | 232 | 0 | 232 | 0 | 125.5062 | -0.21875 | 0.174% | 扩展
108 | 126.9 | 233.5379 | 234 | 0 | 234 | 0 | 127.3187 | 0.41875 | 0.33% | 扩展
109 | 128.075 | 234.8345 | 235 | 0 | 235 | 0 | 128.225 | 0.15 | 0.1171% | 扩展
110 | 129.25 | 236.131 | 236 | 0 | 236 | 0 | 129.1312 | -0.11875 | 0.09188% | 扩展
111 | 130.425 | 237.4276 | 237 | 0 | 237 | 0 | 130.0375 | -0.3875 | 0.2971% | 扩展
112 | 131.6 | 238.7241 | 239 | 0 | 239 | 0 | 131.85 | 0.25 | 0.19% | 扩展
113 | 132.775 | 239.8801 | 240 | 0 | 240 | 0 | 132.901 | 0.12604 | 0.09493% | 扩展
114 | 133.95 | 240.998 | 241 | 0 | 241 | 0 | 133.9521 | 0.0020833 | 0.001555% | 扩展
115 | 135.125 | 242.116 | 242 | 0 | 242 | 0 | 135.0031 | -0.12187 | 0.09019% | 扩展
116 | 136.3 | 243.2339 | 243 | 0 | 243 | 0 | 136.0542 | -0.24583 | 0.1804% | 扩展
117 | 137.475 | 244.3518 | 244 | 0 | 244 | 0 | 137.1052 | -0.36979 | 0.269% | 扩展
118 | 138.65 | 245.4698 | 245 | 0 | 245 | 0 | 138.1562 | -0.49375 | 0.3561% | 扩展
119 | 139.825 | 246.5877 | 247 | 0 | 247 | 0 | 140.2583 | 0.43333 | 0.3099% | 扩展
120 | 141 | 247.7056 | 248 | 0 | 248 | 0 | 141.3094 | 0.30938 | 0.2194% | 扩展
121 | 142.175 | 248.8236 | 249 | 0 | 249 | 0 | 142.3604 | 0.18542 | 0.1304% | 扩展
122 | 143.35 | 249.9415 | 250 | 0 | 250 | 0 | 143.4115 | 0.061458 | 0.04287% | 扩展
123 | 144.525 | 251.0595 | 251 | 0 | 251 | 0 | 144.4625 | -0.0625 | 0.04325% | 扩展
124 | 145.7 | 252.1774 | 252 | 0 | 252 | 0 | 145.5135 | -0.18646 | 0.128% | 扩展
125 | 146.875 | 253.2953 | 253 | 0 | 253 | 0 | 146.5646 | -0.31042 | 0.2113% | 扩展
126 | 148.05 | 254.4133 | 254 | 0 | 254 | 0 | 147.6156 | -0.43437 | 0.2934% | 扩展
127 | 148.6667 | 255 | 255 | 0 | 255 | 0 | 148.6667 | 0 | 0% | 扩展
Note on C6: [Threaded comment] Your version of Excel allows you to read this threaded comment; however, any edits to it will get removed if the file is opened in a newer version of Excel. Learn more: https://go.microsoft.com/fwlink/?linkid=870924 Comment: 连续通道值由右侧两次测量最终平均曲线进行分段线性反插值；推荐值为四舍五入后的整数。末级固定到输入255。

## B
Blue：0–20 扩展等亮度刺激标定
方法：0–20 级沿用现有标定；21 级以后继续以 1.175 cd/m² 为步长，用两次测量最终平均曲线做分段线性反插值。末级目标亮度截断为刺激值 255 的实测亮度。
255实测亮度 (cd/m²) |  | 23.5 | 最大强度等级 |  | 20 | 标准亮度步长 (cd/m²) |  | 1.175 | 最大刺激值 |  |  | 255
注意：等级 0 定义为 RGB=(0,0,0)，测量曲线中补入 (输入0, 亮度0)。原 0–20 级的目标亮度、连续反插值、推荐整数 RGB 和预计亮度保持不变；“扩展”行仅用于该通道高于 23.5 cd/m² 的范围。
强度等级 | 目标亮度 (cd/m²) | 反插值通道值 (连续) | 推荐通道值 (整数) | R | G | B | 预计亮度 (cd/m²) | 亮度误差 (cd/m²) | 相对误差 | 区段 | 实测输入值 | 最终平均亮度 (cd/m²)
0 | 0 | 0 | 0 | 0 | 0 | 0 | 0 | 0 | 0% | 原0–20 | 0 | 0
1 | 1.175 | 57.8447 | 58 | 0 | 0 | 58 | 1.1799 | 0.0048958 | 0.4167% | 原0–20 | 15 | 0.27047
2 | 2.35 | 84.6007 | 85 | 0 | 0 | 85 | 2.3701 | 0.020083 | 0.8546% | 原0–20 | 31 | 0.45925
3 | 3.525 | 104.0779 | 104 | 0 | 0 | 104 | 3.5194 | -0.0055938 | 0.1587% | 原0–20 | 47 | 0.83317
4 | 4.7 | 118.7791 | 119 | 0 | 0 | 119 | 4.7193 | 0.01925 | 0.4096% | 原0–20 | 63 | 1.3375
5 | 5.875 | 134.235 | 134 | 0 | 0 | 134 | 5.8601 | -0.014896 | 0.2535% | 原0–20 | 79 | 2.0683
6 | 7.05 | 148.0601 | 148 | 0 | 0 | 148 | 7.0426 | -0.0073542 | 0.1043% | 原0–20 | 95 | 2.873
7 | 8.225 | 157.6601 | 158 | 0 | 0 | 158 | 8.2666 | 0.041604 | 0.5058% | 原0–20 | 111 | 4.0222
8 | 9.4 | 168.9606 | 169 | 0 | 0 | 169 | 9.404 | 0.004 | 0.04255% | 原0–20 | 127 | 5.4163
9 | 10.575 | 180.6306 | 181 | 0 | 0 | 181 | 10.6119 | 0.036875 | 0.3487% | 原0–20 | 143 | 6.4307
10 | 11.75 | 191.8281 | 192 | 0 | 0 | 192 | 11.7791 | 0.029063 | 0.2473% | 原0–20 | 159 | 8.389
11 | 12.925 | 198.7782 | 199 | 0 | 0 | 199 | 12.9625 | 0.0375 | 0.2901% | 原0–20 | 175 | 10.013
12 | 14.1 | 205.7283 | 206 | 0 | 0 | 206 | 14.1459 | 0.045938 | 0.3258% | 原0–20 | 191 | 11.61
13 | 15.275 | 212.8776 | 213 | 0 | 0 | 213 | 15.295 | 0.02 | 0.1309% | 原0–20 | 207 | 14.315
14 | 16.45 | 220.0714 | 220 | 0 | 0 | 220 | 16.4383 | -0.011667 | 0.07092% | 原0–20 | 223 | 16.9283
15 | 17.625 | 228.9502 | 229 | 0 | 0 | 229 | 17.6308 | 0.0058333 | 0.0331% | 原0–20 | 239 | 18.8017
16 | 18.8 | 238.9858 | 239 | 0 | 0 | 239 | 18.8017 | 0.0016667 | 0.008865% | 原0–20 | 255 | 23.5
17 | 19.975 | 242.9957 | 243 | 0 | 0 | 243 | 19.9763 | 0.00125 | 0.006258% | 原0–20
18 | 21.15 | 246.9972 | 247 | 0 | 0 | 247 | 21.1508 | 0.00083333 | 0.00394% | 原0–20
19 | 22.325 | 250.9986 | 251 | 0 | 0 | 251 | 22.3254 | 0.00041667 | 0.001866% | 原0–20
20 | 23.5 | 255 | 255 | 0 | 0 | 255 | 23.5 | 0 | 0% | 原0–20
Note on C6: [Threaded comment] Your version of Excel allows you to read this threaded comment; however, any edits to it will get removed if the file is opened in a newer version of Excel. Learn more: https://go.microsoft.com/fwlink/?linkid=870924 Comment: 连续通道值由右侧两次测量最终平均曲线进行分段线性反插值；推荐值为四舍五入后的整数。末级固定到输入255。

## Gray
Gray：0–182 扩展等亮度刺激标定
方法：0–20 级沿用现有标定；21 级以后继续以 1.175 cd/m² 为步长，用两次测量最终平均曲线做分段线性反插值。末级目标亮度截断为刺激值 255 的实测亮度。
255实测亮度 (cd/m²) |  | 213.75 | 最大强度等级 |  | 182 | 标准亮度步长 (cd/m²) |  | 1.175 | 最大刺激值 |  |  | 255
注意：等级 0 定义为 RGB=(0,0,0)，测量曲线中补入 (输入0, 亮度0)。原 0–20 级的目标亮度、连续反插值、推荐整数 RGB 和预计亮度保持不变；“扩展”行仅用于该通道高于 23.5 cd/m² 的范围。
强度等级 | 目标亮度 (cd/m²) | 反插值通道值 (连续) | 推荐通道值 (整数) | R | G | B | 预计亮度 (cd/m²) | 亮度误差 (cd/m²) | 相对误差 | 区段 | 实测输入值 | 最终平均亮度 (cd/m²)
0 | 0 | 0 | 0 | 0 | 0 | 0 | 0 | 0 | 0% | 原0–20 | 0 | 0
1 | 1.175 | 16.8501 | 17 | 17 | 17 | 17 | 1.1969 | 0.021908 | 1.865% | 原0–20 | 15 | 0.90463
2 | 2.35 | 24.8905 | 25 | 25 | 25 | 25 | 2.366 | 0.016008 | 0.6812% | 原0–20 | 31 | 3.2428
3 | 3.525 | 31.9993 | 32 | 32 | 32 | 32 | 3.5252 | 0.00019792 | 0.005615% | 原0–20 | 47 | 7.7607
4 | 4.7 | 36.1606 | 36 | 36 | 36 | 36 | 4.6547 | -0.045344 | 0.9648% | 原0–20 | 63 | 13.575
5 | 5.875 | 40.3219 | 40 | 40 | 40 | 40 | 5.7841 | -0.090885 | 1.547% | 原0–20 | 79 | 21.13
6 | 7.05 | 44.4832 | 44 | 44 | 44 | 44 | 6.9136 | -0.13643 | 1.935% | 原0–20 | 95 | 31.6117
7 | 8.225 | 48.2778 | 48 | 48 | 48 | 48 | 8.1241 | -0.10094 | 1.227% | 原0–20 | 111 | 42.4433
8 | 9.4 | 51.5112 | 52 | 52 | 52 | 52 | 9.5776 | 0.17765 | 1.89% | 原0–20 | 127 | 56.8983
9 | 10.575 | 54.7445 | 55 | 55 | 55 | 55 | 10.6678 | 0.092833 | 0.8779% | 原0–20 | 143 | 74.9433
10 | 11.75 | 57.9779 | 58 | 58 | 58 | 58 | 11.758 | 0.0080208 | 0.06826% | 原0–20 | 159 | 91.14
11 | 12.925 | 61.2113 | 61 | 61 | 61 | 61 | 12.8482 | -0.076792 | 0.5941% | 原0–20 | 175 | 108.35
12 | 14.1 | 64.1118 | 64 | 64 | 64 | 64 | 14.0472 | -0.052813 | 0.3746% | 原0–20 | 191 | 127.0333
13 | 15.275 | 66.6003 | 67 | 67 | 67 | 67 | 15.4637 | 0.18875 | 1.236% | 原0–20 | 207 | 152.8167
14 | 16.45 | 69.0887 | 69 | 69 | 69 | 69 | 16.4081 | -0.041875 | 0.2546% | 原0–20 | 223 | 173.7667
15 | 17.625 | 71.5771 | 72 | 72 | 72 | 72 | 17.8247 | 0.19969 | 1.133% | 原0–20 | 239 | 200.15
16 | 18.8 | 74.0655 | 74 | 74 | 74 | 74 | 18.7691 | -0.030938 | 0.1646% | 原0–20 | 255 | 213.75
17 | 19.975 | 76.5539 | 77 | 77 | 77 | 77 | 20.1856 | 0.21062 | 1.054% | 原0–20
18 | 21.15 | 79.0305 | 79 | 79 | 79 | 79 | 21.13 | -0.02 | 0.09456% | 原0–20
19 | 22.325 | 80.8241 | 81 | 81 | 81 | 81 | 22.4402 | 0.11521 | 0.5161% | 原0–20
20 | 23.5 | 82.6177 | 83 | 83 | 83 | 83 | 23.7504 | 0.25042 | 1.066% | 原0–20
21 | 24.675 | 84.4114 | 84 | 84 | 84 | 84 | 24.4055 | -0.26948 | 1.092% | 扩展
22 | 25.85 | 86.205 | 86 | 86 | 86 | 86 | 25.7157 | -0.13427 | 0.5194% | 扩展
23 | 27.025 | 87.9986 | 88 | 88 | 88 | 88 | 27.0259 | 0.0009375 | 0.003469% | 扩展
24 | 28.2 | 89.7922 | 90 | 90 | 90 | 90 | 28.3361 | 0.13615 | 0.4828% | 扩展
25 | 29.375 | 91.5858 | 92 | 92 | 92 | 92 | 29.6464 | 0.27135 | 0.9238% | 扩展
26 | 30.55 | 93.3794 | 93 | 93 | 93 | 93 | 30.3015 | -0.24854 | 0.8136% | 扩展
27 | 31.725 | 95.1674 | 95 | 95 | 95 | 95 | 31.6117 | -0.11333 | 0.3572% | 扩展
28 | 32.9 | 96.9031 | 97 | 97 | 97 | 97 | 32.9656 | 0.065625 | 0.1995% | 扩展
29 | 34.075 | 98.6387 | 99 | 99 | 99 | 99 | 34.3196 | 0.24458 | 0.7178% | 扩展
30 | 35.25 | 100.3744 | 100 | 100 | 100 | 100 | 34.9966 | -0.25344 | 0.719% | 扩展
31 | 36.425 | 102.11 | 102 | 102 | 102 | 102 | 36.3505 | -0.074479 | 0.2045% | 扩展
32 | 37.6 | 103.8457 | 104 | 104 | 104 | 104 | 37.7045 | 0.10448 | 0.2779% | 扩展
33 | 38.775 | 105.5813 | 106 | 106 | 106 | 106 | 39.0584 | 0.28344 | 0.731% | 扩展
34 | 39.95 | 107.317 | 107 | 107 | 107 | 107 | 39.7354 | -0.21458 | 0.5371% | 扩展
35 | 41.125 | 109.0526 | 109 | 109 | 109 | 109 | 41.0894 | -0.035625 | 0.08663% | 扩展
36 | 42.3 | 110.7883 | 111 | 111 | 111 | 111 | 42.4433 | 0.14333 | 0.3388% | 扩展
37 | 43.475 | 112.1419 | 112 | 112 | 112 | 112 | 43.3468 | -0.12823 | 0.2949% | 扩展
38 | 44.65 | 113.4425 | 113 | 113 | 113 | 113 | 44.2502 | -0.39979 | 0.8954% | 扩展
39 | 45.825 | 114.7431 | 115 | 115 | 115 | 115 | 46.0571 | 0.23208 | 0.5065% | 扩展
40 | 47 | 116.0437 | 116 | 116 | 116 | 116 | 46.9605 | -0.039479 | 0.084% | 扩展
41 | 48.175 | 117.3443 | 117 | 117 | 117 | 117 | 47.864 | -0.31104 | 0.6456% | 扩展
42 | 49.35 | 118.6449 | 119 | 119 | 119 | 119 | 49.6708 | 0.32083 | 0.6501% | 扩展
43 | 50.525 | 119.9455 | 120 | 120 | 120 | 120 | 50.5743 | 0.049271 | 0.09752% | 扩展
44 | 51.7 | 121.2461 | 121 | 121 | 121 | 121 | 51.4777 | -0.22229 | 0.43% | 扩展
45 | 52.875 | 122.5466 | 123 | 123 | 123 | 123 | 53.2846 | 0.40958 | 0.7746% | 扩展
46 | 54.05 | 123.8472 | 124 | 124 | 124 | 124 | 54.188 | 0.13802 | 0.2554% | 扩展
47 | 55.225 | 125.1478 | 125 | 125 | 125 | 125 | 55.0915 | -0.13354 | 0.2418% | 扩展
48 | 56.4 | 126.4484 | 126 | 126 | 126 | 126 | 55.9949 | -0.4051 | 0.7183% | 扩展
49 | 57.575 | 127.6 | 128 | 128 | 128 | 128 | 58.0261 | 0.45115 | 0.7836% | 扩展
50 | 58.75 | 128.6418 | 129 | 129 | 129 | 129 | 59.154 | 0.40396 | 0.6876% | 扩展
51 | 59.925 | 129.6837 | 130 | 130 | 130 | 130 | 60.2818 | 0.35677 | 0.5954% | 扩展
52 | 61.1 | 130.7255 | 131 | 131 | 131 | 131 | 61.4096 | 0.30958 | 0.5067% | 扩展
53 | 62.275 | 131.7673 | 132 | 132 | 132 | 132 | 62.5374 | 0.2624 | 0.4214% | 扩展
54 | 63.45 | 132.8092 | 133 | 133 | 133 | 133 | 63.6652 | 0.21521 | 0.3392% | 扩展
55 | 64.625 | 133.851 | 134 | 134 | 134 | 134 | 64.793 | 0.16802 | 0.26% | 扩展
56 | 65.8 | 134.8929 | 135 | 135 | 135 | 135 | 65.9208 | 0.12083 | 0.1836% | 扩展
57 | 66.975 | 135.9347 | 136 | 136 | 136 | 136 | 67.0486 | 0.073646 | 0.11% | 扩展
58 | 68.15 | 136.9765 | 137 | 137 | 137 | 137 | 68.1765 | 0.026458 | 0.03882% | 扩展
59 | 69.325 | 138.0184 | 138 | 138 | 138 | 138 | 69.3043 | -0.020729 | 0.0299% | 扩展
60 | 70.5 | 139.0602 | 139 | 139 | 139 | 139 | 70.4321 | -0.067917 | 0.09634% | 扩展
61 | 71.675 | 140.1021 | 140 | 140 | 140 | 140 | 71.5599 | -0.1151 | 0.1606% | 扩展
62 | 72.85 | 141.1439 | 141 | 141 | 141 | 141 | 72.6877 | -0.16229 | 0.2228% | 扩展
63 | 74.025 | 142.1857 | 142 | 142 | 142 | 142 | 73.8155 | -0.20948 | 0.283% | 扩展
64 | 75.2 | 143.2536 | 143 | 143 | 143 | 143 | 74.9433 | -0.25667 | 0.3413% | 扩展
65 | 76.375 | 144.4143 | 144 | 144 | 144 | 144 | 75.9556 | -0.41937 | 0.5491% | 扩展
66 | 77.55 | 145.575 | 146 | 146 | 146 | 146 | 77.9802 | 0.43021 | 0.5547% | 扩展
67 | 78.725 | 146.7357 | 147 | 147 | 147 | 147 | 78.9925 | 0.2675 | 0.3398% | 扩展
68 | 79.9 | 147.8965 | 148 | 148 | 148 | 148 | 80.0048 | 0.10479 | 0.1312% | 扩展
69 | 81.075 | 149.0572 | 149 | 149 | 149 | 149 | 81.0171 | -0.057917 | 0.07144% | 扩展
70 | 82.25 | 150.2179 | 150 | 150 | 150 | 150 | 82.0294 | -0.22062 | 0.2682% | 扩展
71 | 83.425 | 151.3787 | 151 | 151 | 151 | 151 | 83.0417 | -0.38333 | 0.4595% | 扩展
72 | 84.6 | 152.5394 | 153 | 153 | 153 | 153 | 85.0663 | 0.46625 | 0.5511% | 扩展
73 | 85.775 | 153.7001 | 154 | 154 | 154 | 154 | 86.0785 | 0.30354 | 0.3539% | 扩展
74 | 86.95 | 154.8609 | 155 | 155 | 155 | 155 | 87.0908 | 0.14083 | 0.162% | 扩展
75 | 88.125 | 156.0216 | 156 | 156 | 156 | 156 | 88.1031 | -0.021875 | 0.02482% | 扩展
76 | 89.3 | 157.1823 | 157 | 157 | 157 | 157 | 89.1154 | -0.18458 | 0.2067% | 扩展
77 | 90.475 | 158.3431 | 158 | 158 | 158 | 158 | 90.1277 | -0.34729 | 0.3839% | 扩展
78 | 91.65 | 159.4741 | 159 | 159 | 159 | 159 | 91.14 | -0.51 | 0.5565% | 扩展
79 | 92.825 | 160.5665 | 161 | 161 | 161 | 161 | 93.2913 | 0.46625 | 0.5023% | 扩展
80 | 94 | 161.6589 | 162 | 162 | 162 | 162 | 94.3669 | 0.36688 | 0.3903% | 扩展
81 | 95.175 | 162.7513 | 163 | 163 | 163 | 163 | 95.4425 | 0.2675 | 0.2811% | 扩展
82 | 96.35 | 163.8437 | 164 | 164 | 164 | 164 | 96.5181 | 0.16813 | 0.1745% | 扩展
83 | 97.525 | 164.9361 | 165 | 165 | 165 | 165 | 97.5938 | 0.06875 | 0.07049% | 扩展
84 | 98.7 | 166.0285 | 166 | 166 | 166 | 166 | 98.6694 | -0.030625 | 0.03103% | 扩展
85 | 99.875 | 167.1209 | 167 | 167 | 167 | 167 | 99.745 | -0.13 | 0.1302% | 扩展
86 | 101.05 | 168.2132 | 168 | 168 | 168 | 168 | 100.8206 | -0.22937 | 0.227% | 扩展
87 | 102.225 | 169.3056 | 169 | 169 | 169 | 169 | 101.8963 | -0.32875 | 0.3216% | 扩展
88 | 103.4 | 170.398 | 170 | 170 | 170 | 170 | 102.9719 | -0.42813 | 0.414% | 扩展
89 | 104.575 | 171.4904 | 171 | 171 | 171 | 171 | 104.0475 | -0.5275 | 0.5044% | 扩展
90 | 105.75 | 172.5828 | 173 | 173 | 173 | 173 | 106.1987 | 0.44875 | 0.4243% | 扩展
91 | 106.925 | 173.6752 | 174 | 174 | 174 | 174 | 107.2744 | 0.34937 | 0.3267% | 扩展
92 | 108.1 | 174.7676 | 175 | 175 | 175 | 175 | 108.35 | 0.25 | 0.2313% | 扩展
93 | 109.275 | 175.7921 | 176 | 176 | 176 | 176 | 109.5177 | 0.24271 | 0.2221% | 扩展
94 | 110.45 | 176.7984 | 177 | 177 | 177 | 177 | 110.6854 | 0.23542 | 0.2131% | 扩展
95 | 111.625 | 177.8046 | 178 | 178 | 178 | 178 | 111.8531 | 0.22812 | 0.2044% | 扩展
96 | 112.8 | 178.8109 | 179 | 179 | 179 | 179 | 113.0208 | 0.22083 | 0.1958% | 扩展
97 | 113.975 | 179.8171 | 180 | 180 | 180 | 180 | 114.1885 | 0.21354 | 0.1874% | 扩展
98 | 115.15 | 180.8234 | 181 | 181 | 181 | 181 | 115.3562 | 0.20625 | 0.1791% | 扩展
99 | 116.325 | 181.8296 | 182 | 182 | 182 | 182 | 116.524 | 0.19896 | 0.171% | 扩展
100 | 117.5 | 182.8359 | 183 | 183 | 183 | 183 | 117.6917 | 0.19167 | 0.1631% | 扩展
101 | 118.675 | 183.8421 | 184 | 184 | 184 | 184 | 118.8594 | 0.18437 | 0.1554% | 扩展
102 | 119.85 | 184.8483 | 185 | 185 | 185 | 185 | 120.0271 | 0.17708 | 0.1478% | 扩展
103 | 121.025 | 185.8546 | 186 | 186 | 186 | 186 | 121.1948 | 0.16979 | 0.1403% | 扩展
104 | 122.2 | 186.8608 | 187 | 187 | 187 | 187 | 122.3625 | 0.1625 | 0.133% | 扩展
105 | 123.375 | 187.8671 | 188 | 188 | 188 | 188 | 123.5302 | 0.15521 | 0.1258% | 扩展
106 | 124.55 | 188.8733 | 189 | 189 | 189 | 189 | 124.6979 | 0.14792 | 0.1188% | 扩展
107 | 125.725 | 189.8796 | 190 | 190 | 190 | 190 | 125.8656 | 0.14062 | 0.1119% | 扩展
108 | 126.9 | 190.8858 | 191 | 191 | 191 | 191 | 127.0333 | 0.13333 | 0.1051% | 扩展
109 | 128.075 | 191.6464 | 192 | 192 | 192 | 192 | 128.6448 | 0.56979 | 0.4449% | 扩展
110 | 129.25 | 192.3756 | 192 | 192 | 192 | 192 | 128.6448 | -0.60521 | 0.4682% | 扩展
111 | 130.425 | 193.1047 | 193 | 193 | 193 | 193 | 130.2562 | -0.16875 | 0.1294% | 扩展
112 | 131.6 | 193.8339 | 194 | 194 | 194 | 194 | 131.8677 | 0.26771 | 0.2034% | 扩展
113 | 132.775 | 194.563 | 195 | 195 | 195 | 195 | 133.4792 | 0.70417 | 0.5303% | 扩展
114 | 133.95 | 195.2922 | 195 | 195 | 195 | 195 | 133.4792 | -0.47083 | 0.3515% | 扩展
115 | 135.125 | 196.0213 | 196 | 196 | 196 | 196 | 135.0906 | -0.034375 | 0.02544% | 扩展
116 | 136.3 | 196.7505 | 197 | 197 | 197 | 197 | 136.7021 | 0.40208 | 0.295% | 扩展
117 | 137.475 | 197.4796 | 197 | 197 | 197 | 197 | 136.7021 | -0.77292 | 0.5622% | 扩展
118 | 138.65 | 198.2088 | 198 | 198 | 198 | 198 | 138.3135 | -0.33646 | 0.2427% | 扩展
119 | 139.825 | 198.9379 | 199 | 199 | 199 | 199 | 139.925 | 0.1 | 0.07152% | 扩展
120 | 141 | 199.6671 | 200 | 200 | 200 | 200 | 141.5365 | 0.53646 | 0.3805% | 扩展
121 | 142.175 | 200.3963 | 200 | 200 | 200 | 200 | 141.5365 | -0.63854 | 0.4491% | 扩展
122 | 143.35 | 201.1254 | 201 | 201 | 201 | 201 | 143.1479 | -0.20208 | 0.141% | 扩展
123 | 144.525 | 201.8546 | 202 | 202 | 202 | 202 | 144.7594 | 0.23438 | 0.1622% | 扩展
124 | 145.7 | 202.5837 | 203 | 203 | 203 | 203 | 146.3708 | 0.67083 | 0.4604% | 扩展
125 | 146.875 | 203.3129 | 203 | 203 | 203 | 203 | 146.3708 | -0.50417 | 0.3433% | 扩展
126 | 148.05 | 204.042 | 204 | 204 | 204 | 204 | 147.9823 | -0.067708 | 0.04573% | 扩展
127 | 149.225 | 204.7712 | 205 | 205 | 205 | 205 | 149.5938 | 0.36875 | 0.2471% | 扩展
128 | 150.4 | 205.5003 | 206 | 206 | 206 | 206 | 151.2052 | 0.80521 | 0.5354% | 扩展
129 | 151.575 | 206.2295 | 206 | 206 | 206 | 206 | 151.2052 | -0.36979 | 0.244% | 扩展
130 | 152.75 | 206.9586 | 207 | 207 | 207 | 207 | 152.8167 | 0.066667 | 0.04364% | 扩展
131 | 153.925 | 207.8465 | 208 | 208 | 208 | 208 | 154.126 | 0.20104 | 0.1306% | 扩展
132 | 155.1 | 208.7438 | 209 | 209 | 209 | 209 | 155.4354 | 0.33542 | 0.2163% | 扩展
133 | 156.275 | 209.6412 | 210 | 210 | 210 | 210 | 156.7448 | 0.46979 | 0.3006% | 扩展
134 | 157.45 | 210.5386 | 211 | 211 | 211 | 211 | 158.0542 | 0.60417 | 0.3837% | 扩展
135 | 158.625 | 211.436 | 211 | 211 | 211 | 211 | 158.0542 | -0.57083 | 0.3599% | 扩展
136 | 159.8 | 212.3333 | 212 | 212 | 212 | 212 | 159.3635 | -0.43646 | 0.2731% | 扩展
137 | 160.975 | 213.2307 | 213 | 213 | 213 | 213 | 160.6729 | -0.30208 | 0.1877% | 扩展
138 | 162.15 | 214.1281 | 214 | 214 | 214 | 214 | 161.9823 | -0.16771 | 0.1034% | 扩展
139 | 163.325 | 215.0255 | 215 | 215 | 215 | 215 | 163.2917 | -0.033333 | 0.02041% | 扩展
140 | 164.5 | 215.9228 | 216 | 216 | 216 | 216 | 164.601 | 0.10104 | 0.06142% | 扩展
141 | 165.675 | 216.8202 | 217 | 217 | 217 | 217 | 165.9104 | 0.23542 | 0.1421% | 扩展
142 | 166.85 | 217.7176 | 218 | 218 | 218 | 218 | 167.2198 | 0.36979 | 0.2216% | 扩展
143 | 168.025 | 218.615 | 219 | 219 | 219 | 219 | 168.5292 | 0.50417 | 0.3001% | 扩展
144 | 169.2 | 219.5123 | 220 | 220 | 220 | 220 | 169.8385 | 0.63854 | 0.3774% | 扩展
145 | 170.375 | 220.4097 | 220 | 220 | 220 | 220 | 169.8385 | -0.53646 | 0.3149% | 扩展
146 | 171.55 | 221.3071 | 221 | 221 | 221 | 221 | 171.1479 | -0.40208 | 0.2344% | 扩展
147 | 172.725 | 222.2045 | 222 | 222 | 222 | 222 | 172.4573 | -0.26771 | 0.155% | 扩展
148 | 173.9 | 223.0809 | 223 | 223 | 223 | 223 | 173.7667 | -0.13333 | 0.07667% | 扩展
149 | 175.075 | 223.7934 | 224 | 224 | 224 | 224 | 175.4156 | 0.34062 | 0.1946% | 扩展
150 | 176.25 | 224.506 | 225 | 225 | 225 | 225 | 177.0646 | 0.81458 | 0.4622% | 扩展
151 | 177.425 | 225.2186 | 225 | 225 | 225 | 225 | 177.0646 | -0.36042 | 0.2031% | 扩展
152 | 178.6 | 225.9311 | 226 | 226 | 226 | 226 | 178.7135 | 0.11354 | 0.06357% | 扩展
153 | 179.775 | 226.6437 | 227 | 227 | 227 | 227 | 180.3625 | 0.5875 | 0.3268% | 扩展
154 | 180.95 | 227.3563 | 227 | 227 | 227 | 227 | 180.3625 | -0.5875 | 0.3247% | 扩展
155 | 182.125 | 228.0689 | 228 | 228 | 228 | 228 | 182.0115 | -0.11354 | 0.06234% | 扩展
156 | 183.3 | 228.7814 | 229 | 229 | 229 | 229 | 183.6604 | 0.36042 | 0.1966% | 扩展
157 | 184.475 | 229.494 | 229 | 229 | 229 | 229 | 183.6604 | -0.81458 | 0.4416% | 扩展
158 | 185.65 | 230.2066 | 230 | 230 | 230 | 230 | 185.3094 | -0.34062 | 0.1835% | 扩展
159 | 186.825 | 230.9191 | 231 | 231 | 231 | 231 | 186.9583 | 0.13333 | 0.07137% | 扩展
160 | 188 | 231.6317 | 232 | 232 | 232 | 232 | 188.6073 | 0.60729 | 0.323% | 扩展
161 | 189.175 | 232.3443 | 232 | 232 | 232 | 232 | 188.6073 | -0.56771 | 0.3001% | 扩展
162 | 190.35 | 233.0569 | 233 | 233 | 233 | 233 | 190.2563 | -0.09375 | 0.04925% | 扩展
163 | 191.525 | 233.7694 | 234 | 234 | 234 | 234 | 191.9052 | 0.38021 | 0.1985% | 扩展
164 | 192.7 | 234.482 | 234 | 234 | 234 | 234 | 191.9052 | -0.79479 | 0.4125% | 扩展
165 | 193.875 | 235.1946 | 235 | 235 | 235 | 235 | 193.5542 | -0.32083 | 0.1655% | 扩展
166 | 195.05 | 235.9071 | 236 | 236 | 236 | 236 | 195.2031 | 0.15313 | 0.07851% | 扩展
167 | 196.225 | 236.6197 | 237 | 237 | 237 | 237 | 196.8521 | 0.62708 | 0.3196% | 扩展
168 | 197.4 | 237.3323 | 237 | 237 | 237 | 237 | 196.8521 | -0.54792 | 0.2776% | 扩展
169 | 198.575 | 238.0449 | 238 | 238 | 238 | 238 | 198.501 | -0.073958 | 0.03724% | 扩展
170 | 199.75 | 238.7574 | 239 | 239 | 239 | 239 | 200.15 | 0.4 | 0.2003% | 扩展
171 | 200.925 | 239.9118 | 240 | 240 | 240 | 240 | 201 | 0.075 | 0.03733% | 扩展
172 | 202.1 | 241.2941 | 241 | 241 | 241 | 241 | 201.85 | -0.25 | 0.1237% | 扩展
173 | 203.275 | 242.6765 | 243 | 243 | 243 | 243 | 203.55 | 0.275 | 0.1353% | 扩展
174 | 204.45 | 244.0588 | 244 | 244 | 244 | 244 | 204.4 | -0.05 | 0.02446% | 扩展
175 | 205.625 | 245.4412 | 245 | 245 | 245 | 245 | 205.25 | -0.375 | 0.1824% | 扩展
176 | 206.8 | 246.8235 | 247 | 247 | 247 | 247 | 206.95 | 0.15 | 0.07253% | 扩展
177 | 207.975 | 248.2059 | 248 | 248 | 248 | 248 | 207.8 | -0.175 | 0.08414% | 扩展
178 | 209.15 | 249.5882 | 250 | 250 | 250 | 250 | 209.5 | 0.35 | 0.1673% | 扩展
179 | 210.325 | 250.9706 | 251 | 251 | 251 | 251 | 210.35 | 0.025 | 0.01189% | 扩展
180 | 211.5 | 252.3529 | 252 | 252 | 252 | 252 | 211.2 | -0.3 | 0.1418% | 扩展
181 | 212.675 | 253.7353 | 254 | 254 | 254 | 254 | 212.9 | 0.225 | 0.1058% | 扩展
182 | 213.75 | 255 | 255 | 255 | 255 | 255 | 213.75 | 0 | 0% | 扩展
Note on C6: [Threaded comment] Your version of Excel allows you to read this threaded comment; however, any edits to it will get removed if the file is opened in a newer version of Excel. Learn more: https://go.microsoft.com/fwlink/?linkid=870924 Comment: 连续通道值由右侧两次测量最终平均曲线进行分段线性反插值；推荐值为四舍五入后的整数。末级固定到输入255。